## Sheet1
SD卡 | SDIO D0 | PC8
| SDIO D1 | PC9
| SDIO D2 | PC10
| SDIO D3 | PC11
| SDIO CMD | PD2
| SDIO CLK | PC12
UART1 | TX | PA9
| RX | PA10 | 可以连接CH340或DB9
UART2 | TX | PA2 | 可以连接DB9
| RX | PA3
CAN_RX | USB_DM | PA11 | 可选,非映射
CAN_TX | USB_DP | PA12
控制USB电源 |  | PA15 | 和JTAG复用
RS485 | UART3_TX | PB10
RS485 | UART3_RX | PB11 | 和ESP8266和蓝牙模块接口共用
| DIR | PF11
AT24C02 | I2C1_SCL | PB8 | 地址0
| I2C1_SDA | PB9
SPI FLASH | CLK | PB3 | 和JTAG复用
SPI3 | DO | PB4 | 和JTAG复用
| DI | PB5
| CS | PG15
LED | D8 | PB0
| D9 | PB1
| D10 | PC13
RGB LED | R | PB5 | SPI1
| G | PB4 | 和SPI FLASH/JTAG冲突
| B | PB6
按键 | K1 | PA0
| K2 | PE2
| K3 | PE3
| K4 | PE4
BEEP |  | PG9 | 高电平有效
继电器 |  | PG8 | 低电平有效 | 没配置
红外 | 红外接收 | PA8 |  | 没配置
| 红外发送 | PC6 |  | 没配置
| 红外发送 | PC7 |  | 没配置
温湿度模块 | DATA | PC0 | 要配置OD输出
以太网 | TXD0 | PG13
| TXD1 | PG14
| RXD0 | PC4
| RXD1 | PC5
| TXEN | PG11
| REF_CLK | PA1
| MDIO | PA2 | 和UART2冲突
| MDC | PC1
| CRS | PA7
| Nrst | PD3
SRAM | NE3 | PG10 | [5 empty] | 被用作
|  | 19bit地址 |  |  | SPI1 | SCK | PA5 | LCD_BL
[6 empty] | MISO | PA6 | 摄像头接口
[6 empty] | MOSI | PB5 | RGB_LED
[5 empty] | SPI2 | SCK | PB13
[6 empty] | MISO | PC2 | 音频数字接口
[6 empty] | MOSI | PC3 | 音频数字接口
[6 empty] | SCK | PB13 | 好像没引出